## 电子类
电子类设备数量及参数
序号 | 名称 | 参数 | 数量
1 | 平板电视 | 产品定位全高清电视，LED电视，智能电视；屏幕尺寸70英寸；分辨率1080P（1920*1080） 屏幕比例16:9；面板类型十代线面板；背光灯类型LED发光二极管；最佳观看距离5.0米以上 图像参数 刷新率120Hz；对比度4000:1；可视角度176/176度；响应时间4ms；屏幕亮度350cd/m2；图像技术特殊技术：UV2A、1080/24P 音频参数 音效系统第二代魔音系统；音效模式杜比音效；输出功率10W×2+20W×1(woofer)；扬声器7个；音效特点dts认证：DTS 5.1 Premium Sound 环绕系统：DTS TruSurround（SRS） 功能参数 智能应用精选游戏，相册，媒体中心，文件管理，系统更新，天气，日历，电视乐拍，电视管家，专题，设置，主题商店，播放记录，消息中心，新手引导，系统截图，乐视云 智能互联多桌面，语音搜索，体感操控，社交弹幕；网络功能双频Wi-Fi：IEEE802.11 a/b/g/n （2.4G & 5G） 蓝牙功能支持，蓝牙：Bluetooth 4.0（HID）；3D显示FPR（不闪式3D） 接口参数 HDMI接口3*HDMI；网络接口1×J45 (1000M) 网络接口；USB接口3×USB2.0接口 其他接口1×复合视频输入；1×电脑输入；1×模拟/数字电视输入 1×音频输入；1×光纤音频输出；1×同轴音频输出；1×音频输出；扩展卡SD/MMC插槽 功耗参数 电源性能220V；产品功耗260W；待机功耗＜0.5W；能效等级3级能效 硬件配置 CPU高通骁龙600智能电视处理器，四核 28nm Krait300价格 1.7GHz GPUAdreno 320；RAM2GB DDR3 SDRAM；ROM8GB eMMC Flash；操作系统Android 4.1；LetvUI系统 其它参数 外观设计金属银+黑 机身尺寸不含底座：1571×908×30.8mm(最厚55.5mm） 机身重量不含底座：35kg 其它性能宽带与清晰度：10M带宽 4K清晰度，8M带宽 1080P清晰度，4M带宽 超清，3M带宽 高清，2M带宽 标清，1M带宽 流畅 | 2
2 | 电视 | 产品类型 智能电视（海量应用） 产品颜色 黑色 能效等级 二级能效 最佳观看距离(米) 4.5-6米 显示参数 屏幕尺寸 42英寸 屏幕类别 VA软屏 屏幕分辨率 全高清（1920x1080） 3D显示 不支持 屏幕比例 16:9 刷屏率 400HZ 背光源 侧光式LED 扫描方式 逐行扫描 支持格式（高清） 1080p 水平视角（度） 160-180度 垂直视角（度） 160-180度 核心参数 智能电视 智能电视 网络参数 网络连接 支持 连接方式 无线/网线 内容服务 交互设备 触摸遥控 支持 3D眼镜 无 音频参数 音频系统 前置虚拟环绕声系统 音频模式 Signal-to-Sound 互联互通 多屏互动 支持 WIFI 内置 端口参数 USB2.0接口 2 HDMI1.3接口 4 功耗参数 电源功率（w） 200 待机功率（w） 0.45 工作电压（v） 220v USB支持格式 MPEG1/MPEG2PS/MPEG2TS/AVCHD/MP4Part10/MP4Part2/AVI(XVID)/AVI(MotinJpeg)/MOV/WMV/MKV/RMVB/WEBM/3GPP USB支持音频格式 MP3/WMA/WAV USB支持图片格式 JPEG/MPO/RAW(ARW) | 1
3 | 全频音箱 | 频率响应：70Hz-16kHz (±3dB)，功率阻抗：200W，8Ω，灵敏度：91dB-SPL,1W,1m，最大声输出：113dB-SPL, 1m (平均值)；119dB-SPL, 1m (峰值)，辐射角度：45°位置（独立使用）：水平- 40°；垂直- 120°60°位置（组合使用-远距离）：水平- 120°；垂直- 40°40°位置（组合使用-近距离）：水平- 120°；垂直- 40°，外形尺寸：552(H) x 318(W) x 266(D) mm | 4
4 | 会议功放 | 功率：≥2x350W 8欧；2x550W 4欧，频率响应：≥20Hz-20kHz, +0/-0.5dB ，总谐波失真：THD%＜0.05%，信号噪声比：≥96dB，阻尼系数：＞300，分离度：≥75 dB，转换速率：＞15 V/μs，输入灵敏度：0.775 V，输入阻抗：平衡20k/不平衡10K，电压增益：37 dB | 2
5 | 调音台 | 12路单声道与2组立体声输入，2路辅助输出，输入和输出阻抗：话筒输入：2.4KΩ，单声输入：11KΩ，立体声输入：100KΩ，输出：75Ω | 1
6 | 无线一拖四会议话筒 | UHF段无线会议一拖四话筒金属外壳（发射器和接收器）； 42 MHz频宽：1680可调UHF频率，避免接收被干扰； 频率库系统，12个兼容频率； 自动选讯； 当发射器关闭时，导频音静噪可以消除RF干扰； 自动频率搜索，寻找可用频率； 通过红外接口，与发射器进行无线同步； 自动锁定功能，避免设置被意外更改； HDX压缩扩展器； 发射器具备4阶电池指示，同样能在接收器上显示； 可编程的静音功能； 集成Equalizer和Soundcheck模式； 发射器中带有可直接充电的触点，支持可充电的BA 2015电池组 | 1
7 | 机柜 | 专业机柜 标准19U底部有滑轮可以移动 | 1
8 | 电源时序器 | 内置MCU控制的12路净化型时序电源控制器，直接控制方式包括钥匙锁、手动按键、全功能红外遥控，具有键盘锁功能；外部接口控制方式具有DC24V电平控制接口及REM IN DC5V输入接口，标准RS232串口(IN/OUT)与标准RS485串口，可以扩展连接,组成多达16台的系统主从级联控制模式；提供开放的串口通迅协议，同时提供功能灵活的PC机控制软件，可使用PC机经RS232口对1台及多台机进行编程控制；任一相邻两路之间开或关动作的延时时间最长可达10分钟；40A双重净化专用多级EMI防电磁干扰滤波器；每路输出采用AC220V/13A万能插座，整机额定容量50A，配置空气开关及电压表头，19英寸3U标准机箱，黑色或银色铝合金面板可选 | 1